## Sheet1
郁南县人民医院医疗设备项目报价单
序号 | 设备名称 | 技术参数 | 数量 | 单位 | 报价（单价） | 总价（元）
1 | 超乳手柄+IA | 1、可反复多次消毒使用。 2、纵向超声模式。 3、可搭配 19G、20G、21G 超乳针头。 4、可匹配WHITESTAR白星超乳技术 5、适配我院 眼力健 COMPACT 超声乳化仪。 | 2 | 套
2 | 人体成人分析仪 | 1.测量原理和方法：8点接触式电极，多回路方法，生物电阻抗法 2.测量指标：应包含全身脂肪含量、全身肌肉含量、躯干脂肪含量、躯干肌肉含量和骨质含量 3.可进行内脏脂肪面积指标分析 4.有语音指示下，自动进行体重和人体成分的测量，测量完成后自动生成人体成分报表 5.阻抗测量范围：150Ω~1200Ω，阻抗测量精度：≦±12Ω 6.可升级同品牌超声多普勒血流检测仪 7.可升级同品牌肌电图仪进行神经传导数据采集、处理和分析 8.使用期限≧10年 | 1 | 台
3 | 可视喉镜 | 1.摄像头与喉镜片前端的距离适中，无盲区，气管插管操作更精准。 2.高清晰真彩液晶显示屏，在全视角范围内皆可看到清晰的气道图像。 3.连接部位采用双环卡槽式设计，以避免图像传输中断。 4.显示器：能上下0°~130°转动，左右0°~270°转动，显示器尺寸≥3.0寸。 5.内置全密封防水设计的高功率LED光源，能够清晰照亮口咽部的结构。 6.防雾效果显著。 7.配套一次性使用喉片。 | 3 | 台
| 可视喉镜（小儿） | 1.显示器能：上下0°～130°转动，左右0°～270°转动 2.喉镜片可插入镜片长度：幼儿≤70mm，儿童≤80mm 3.镜片前端厚度：幼儿≤9.5mm，儿童≤10.5mm 4.镜片角度：幼儿≤27度，儿童≤28度 5.视场角：≤60°±15% 6.摄像头内置的全密封防水设计高功率LED光源 光照度：≥150Lux,≤500 Lux 7.配套一次性使用喉片。 | 1 | 台
总计 |  |  | 7