## 柴油发电机系统设备设施
柴油发电机系统设备设施清单
序号 | 材料/设备名称 | 规格、型号 | 计量 单位 | 暂估工程量 | 报价（元）
1 | 低压开关柜(屏) | 1.名称:低压进线柜 2.配电柜编号:FAN1 3.配电柜型号:GGD- 4.规格:1000X1000X2200 5.基础型钢形式、规格:10#槽钢 6.其他:包含但不限于招标文件与技术规范，设计图纸与标准图集，设计、施工规范要求的所有工作内容及相关材料 | 台 | 1
2 | 低压开关柜(屏) | 1.名称:一级及重要负荷配电柜 2.配电柜编号: FAN2 3.配电柜型号:GGD- 4.规格:600X1000X2200 5.基础型钢形式、规格:10#槽钢 6.其他:包含但不限于招标文件与技术规范，设计图纸与标准图集，设计、施工规范要求的所有工作内容及相关材料 | 台 | 1
3 | 低压开关柜(屏) | 1.名称:消防负荷配电柜 2.配电柜编号: FAN3 3.配电柜型号:GGD- 4.规格:600X1000X2200 5.基础型钢形式、规格:10#槽钢 6.其他:包含但不限于招标文件与技术规范，设计图纸与标准图集，设计、施工规范要求的所有工作内容及相关材料 | 台 | 1
4 | 桥架 | 1.名称:槽式桥架 2.规格:CT-300x250 3.材质:钢制 4.接地方式:按设计要求 5.其他:包含但不限于招标文件与技术规范，设计图纸与标准图集，设计、施工规范要求的所有工作内容及相关材料 | m | 13.21
5 | 桥架 | 1.名称:桥架 2.规格:CT-300x150 3.材质:钢制 4.其他:包含但不限于招标文件与技术规范，设计图纸与标准图集，设计、施工规范要求的所有工作内容及相关材 | m | 18.88
6 | 桥架防火封堵 | 1.名称:桥架防火封堵 2.材料:防火泥 3.其他:包含但不限于招标文件与技术规范，设计图纸与标准图集，设计、施工规范要求的所有工作内容及相关材 | 处 | 2
7 | 铁构件 | 1.名称:桥架、线槽支架 2.材质:型钢 3.规格:综合考虑 4.其它:未尽事项，详见招标图纸、招标文件及国家相关规范要求 | kg | 42.98
8 | 金属结构刷油 | 1.除锈级别:轻锈 2.油漆品种:红丹防锈漆、调和漆 3.结构类型:型钢 4.涂刷遍数、漆膜厚度:红丹防锈漆2遍、调和漆2遍 5.其它:未尽事项，详见招标图纸、招标文件及国家相关规范要求 | kg | 42.98
9 | 矿物绝缘电缆 | 1.名称:矿物绝缘电缆 2.规格:TBTRZY-0.6/1kV-4x150+1x70mm2 3.材质:铜芯 4.敷设方式、部位:管内敷设或槽内敷设 5.电压等级(kV):0.6/1kV 6.其他:包含但不限于招标文件与技术规范，设计图纸与标准图集，设计、施工规范要求的所有工作内容及相关材料 | m | 244.73
10 | 电力电缆 | 1.名称:电力电缆 2.规格:WDUZB-YJY-0.6/1kV-4x150+1x70mm2 3.材质:铜芯 4.敷设方式、部位:管内敷设或槽内敷设 5.电压等级(kV):0.6/1kV 6.其他:包含但不限于招标文件与技术规范，设计图纸与标准图集，设计、施工规范要求的所有工作内容及相关材料 | m | 356.01
11 | 矿物绝缘电缆终端头 | 1.名称:矿物绝缘电缆终端头 2.规格:TBTRZY-0.6/1kV-4x150+1x70mm2 3.材质、类型:铜芯 4.安装部位:户内 5.电压等级(kV):1kV以下 6.其他:包含但不限于招标文件与技术规范，设计图纸与标准图集，设计、施工规范要求的所有工作内容及相关材料 | 个 | 12
12 | 电力电缆头 | 1.名称:电力电缆头 2.规格:185mm2以下 3.材质、类型:铜芯、干包式 4.安装部位:户内 5.电压等级(kV):1kV以下 6.其他:包含但不限于招标文件与技术规范，设计图纸与标准图集，设计、施工规范要求的所有工作内容及相关材料 | 个 | 20
13 | 送配电装置系统 | 1.名称:送配电装置系统 2.电压等级(kV):1 KV以下 3.其他:包含但不限于招标文件与技术规范，设计图纸与标准图集，设计、施工规范要求的所有工作内容及相关材料 | 系统 | 3
14 | 母线垂直弯头 | 1.名称:母线垂直弯头 2.容量(A):3150A(4P,IP54) 3.其他:包含但不限于招标文件与技术规范，设计图纸与标准图集，设计、施工规范要求的所有工作内容及相关材料 | m | 12.77
15 | 母线软连接 | 1.名称:母线软连接 2.容量(A):3150A(4P,IP54) 3.其他:包含但不限于招标文件与技术规范，设计图纸与标准图集，设计、施工规范要求的所有工作内容及相关材料 | 个 | 2
16 | 始端箱、分线箱 | 1.名称:母线槽始端箱 2.规格:I-LINE-C-3150A 3.其他:包含但不限于招标文件与技术规范，设计图纸与标准图集，设计、施工规范要求的所有工作内容及相关材料 | 个 | 4
17 | 始端箱、分线箱 | 1.名称:母线槽终端箱 2.规格:I-LINE-C-3150A 3.其他:包含但不限于招标文件与技术规范，设计图纸与标准图集，设计、施工规范要求的所有工作内容及相关材料 | 台 | 1
18 | 母线调试 | 1.名称:母线调试 2.电压等级(kV):1kv 3.其他:包含但不限于招标文件与技术规范，设计图纸与标准图集，设计、施工规范要求的所有工作内容及相关材料 | 台 | 1
19 | 柴油发电机组 | 1.名称:柴油发电机组 2.规格:1200kW(常用功率) 3.基础型钢形式、规格:10#槽钢 4.其他:包含但不限于招标文件与技术规范，设计图纸与标准图集，设计、施工规范要求的所有工作内容及相关材料 | 段 | 1