## 暖通空调、通风设备设施
暖通空调/通风设备设施
序号 | 材料/设备名称 | 规格、型号 | 计量 单位 | 暂估工程量 | 报价（元）
1 | 水冷离心式冷水机组 | 1.名称:水冷离心式冷水机组 2.规格:CH-1/2(制冷量:2450Kw,配电功率≤370Kw 3.减振装置形式、数量:含弹簧避震器、混凝土基础 | 台 | 2
2 | 螺杆式风冷热泵机组 | 1.名称:螺杆式风冷热泵机组ACH-1/2 2.规格:制冷量/制热量:1030/1030Kw,制冷制热输入电功率≤326/326Kw,部分热回收量:210Kw,配电功率=424KW,运行重量:15300kg 3.其他:自带成套电控箱、弹簧减震器、水流开关,机房系统自控全部由冷水机组厂家提供 4.安装方式:座地安装 5.减震装置形式:含弹簧避震器、混凝土基础 | 台 | 2
3 | 多联机空调室内机 | 1.名称:多联机空调室内机 2.型号:VRF2.8(管) 3.规格:制冷/热量:2.8/3.2kW,电功率:0.068W,风量:500m3/h 4.安装方式:吊装 5.减振底座形式、数量:减震器安装 6.支架类型:支架制作安装 7.支架除锈刷漆要求:除轻锈、刷两遍防锈漆，刷两遍调和漆 8.附件:含线控器 | 台 | 1
4 | 多联机空调室内机 | 1.名称:多联机空调室内机 2.型号:VRF3.6(管) 3.规格:制冷/热量:3.6/4.0kW,电功率:0.03W,风量:800m3/h 4.安装方式:吊装 5.减振底座形式、数量:减震器安装 6.支架类型:支架制作安装 7.支架除锈刷漆要求:除轻锈、刷两遍防锈漆，刷两遍调和漆 8.附件:含线控器 | 台 | 2
5 | 多联机空调室内机 | 1.名称:多联机空调室内机 2.型号:VRF7.1(四) 3.规格:制冷/热量:7.1/8.0kW,电功率:0.05 W,风量:1150m3/h 4.安装方式:吊装 5.减振底座形式、数量:减震器安装 6.支架类型:支架制作安装 7.支架除锈刷漆要求:除轻锈、刷两遍防锈漆，刷两遍调和漆 8.附件:含线控器 | 台 | 9
6 | 多联机室外机 | 1.名称:多联机室外机 2.型号:MCW-23.7 3.规格:制冷/热量:23.7/27kW,电功率:5.6/5.2KW,重量:250kg,风量:11000m3/h 4.安装方式:落地安装 5.减振底座形式、数量:橡胶减振垫 6.其他:含混凝土基础 | 台 | 1
7 | 多联机室外机 | 1.名称:多联机室外机 2.型号:MCW-77.6 3.规格:制冷/热量:77.6/90kW,电功率:21.3/20.8KW,重量:466kg,风量:27000m3/h 4.安装方式:落地安装 5.减振底座形式、数量:橡胶减振垫 6.其他:含混凝土基础 | 台 | 1
8 | 全新风处理机 | 1.名称:全新风处理机(室内机) 2.型号:(V)X-2.5 3.规格:额定风量:2500m3/h,制冷/热量:28.0/17.4kW,电功率:0.9kW,机外静压:220Pa 4.安装方式:吊装 5.减振底座形式、数量:减振吊架 6.支架类型:支架制作安装 7.支架除锈刷漆要求:除锈后刷防锈漆及灰色调和漆各两遍 | 台 | 1
9 | 多联机室内机 | 1.名称:多联机空调室内机 2.型号:VRF2.2(管) 3.规格:制冷/热量:2.8/3.2kW,电功率:0.068W,风量:500m3/h 4.安装方式:吊装 5.减振底座形式、数量:减震器安装 6.支架类型:支架制作安装 7.支架除锈刷漆要求:除轻锈、刷两遍防锈漆，刷两遍调和漆 8.附件:含线控器 | 台 | 36
10 | 多联机室内机 | 1.名称:多联机空调室内机 2.型号:VRF2.8(管) 3.规格:制冷/热量:2.8/3.2kW,电功率:0.068W,风量:500m3/h 4.安装方式:吊装 5.减振底座形式、数量:减震器安装 6.支架类型:支架制作安装 7.支架除锈刷漆要求:除轻锈、刷两遍防锈漆，刷两遍调和漆 8.附件:含线控器 | 台 | 14
11 | 多联机室内机 | 1.名称:多联机空调室内机 2.型号:VRF3.6(管) 3.规格:制冷/热量:3.6/4.0kW,电功率:0.08W,风量:900m3/h 4.安装方式:吊装 5.减振底座形式、数量:减震器安装 6.支架类型:支架制作安装 7.支架除锈刷漆要求:除轻锈、刷两遍防锈漆，刷两遍调和漆 8.附件:含线控器 | 台 | 14
12 | 多联机室内机 | 1.名称:多联机空调室内机 2.型号:VRF4.5(管) 3.规格:制冷/热量:4.5/5.0kW,电功率:0.08W,风量:900m3/h 4.安装方式:吊装 5.减振底座形式、数量:减震器安装 6.支架类型:支架制作安装 7.支架除锈刷漆要求:除轻锈、刷两遍防锈漆，刷两遍调和漆 8.附件:含线控器 | 台 | 40
13 | 多联机室内机 | 1.名称:多联机空调室内机 2.型号:VRF5.6(管) 3.规格:制冷/热量:5.6/6.3kW,电功率:0.08W,风量:950m3/h 4.安装方式:吊装 5.减振底座形式、数量:减震器安装 6.支架类型:支架制作安装 7.支架除锈刷漆要求:除轻锈、刷两遍防锈漆，刷两遍调和漆 8.附件:含线控器 | 台 | 9
14 | 多联机室内机 | 1.名称:多联机空调室内机 2.型号:VRF7.1(管) 3.规格:制冷/热量:7.1/8.0kW,电功率:0.105W,风量:1150m3/h 4.安装方式:吊装 5.减振底座形式、数量:减震器安装 6.支架类型:支架制作安装 7.支架除锈刷漆要求:除轻锈、刷两遍防锈漆，刷两遍调和漆 8.附件:含线控器 | 台 | 8
15 | 多联机室外机 | 1.名称:多联机室外机 2.型号:MCW-119.5 3.规格:制冷/热量:119.5/132kW,电功率:33.53/32.43KW,风量:32000m3/h,重量:696kg 4.安装方式:落地安装 5.减振底座形式、数量:橡胶减振垫 6.其他:含混凝土基础 | 台 | 3
16 | 多联机室外机 | 1.名称:多联机室外机 2.型号:MCW-198.85 3.规格:制冷/热量:198.85/219kW,电功率:54.86/53.93KW,风量:53000m3/h,重量:1096kg 4.安装方式:落地安装 5.减振底座形式、数量:橡胶减振垫 6.其他:含混凝土基础 | 台 | 1
17 | 多联机室外机 | 1.名称:多联机室外机 2.型号:MCW-58.8 3.规格:制冷/热量:58.8/63kW,电功率:15.76/15.42KW,风量:16000m3/h,重量:348kg 4.安装方式:落地安装 5.减振底座形式、数量:橡胶减振垫 6.其他:含混凝土基础 | 台 | 3
18 | 多联机室外机 | 1.名称:多联机室外机 2.型号:MCW-78.8 3.规格:制冷/热量:78.8/87.5kW,电功率:20.56/21.1KW,风量:25000m3/h,重量:430kg 4.安装方式:落地安装 5.减振底座形式、数量:橡胶减振垫 6.其他:含混凝土基础 | 台 | 1
19 | 全新风处理机 | 1.名称:全新风处理机(室内机) 2.型号:(V)X-1.0 3.规格:制冷/热量:14/10kW,电功率:0.5KW,额定风量:1000m3/h,机外静压:220Pa 4.安装方式:吊装 5.减振底座形式、数量:减振吊架 6.支架类型:支架制作安装 7.支架除锈刷漆要求:除锈后刷防锈漆及灰色调和漆各两遍 | 台 | 5
20 | 全新风处理机 | 1.名称:全新风处理机(室内机) 2.型号:(V)X-2.0 3.规格:制冷/热量:22/13.7kW,电功率:0.9KW,额定风量:2000m3/h,机外静压:220Pa 4.安装方式:吊装 5.减振底座形式、数量:减振吊架 6.支架类型:支架制作安装 7.支架除锈刷漆要求:除锈后刷防锈漆及灰色调和漆各两遍 | 台 | 1
21 | 全新风处理机 | 1.名称:全新风处理机(室内机) 2.型号:(V)X-2.5 3.规格:制冷/热量:28/17.4kW,电功率:0.9KW,额定风量:2500m3/h,机外静压:220Pa 4.安装方式:吊装 5.减振底座形式、数量:减振吊架 6.支架类型:支架制作安装 7.支架除锈刷漆要求:除锈后刷防锈漆及灰色调和漆各两遍 | 台 | 7
22 | 全新风处理机 | 1.名称:全新风处理机(室内机) 2.型号:(V)X-3.0 3.规格:制冷/热量:28/17.4kW,电功率:0.9KW,额定风量:3000m3/h,机外静压:200Pa 4.安装方式:吊装 5.减振底座形式、数量:减振吊架 6.支架类型:支架制作安装 7.支架除锈刷漆要求:除锈后刷防锈漆及灰色调和漆各两遍 | 台 | 2
23 | 全新风处理机 | 1.名称:全新风处理机(室内机) 2.型号:(V)X-2.0 3.规格:额定风量:2000m3/h,制冷/热量:22.0/13.7kW,电功率:0.9kW,机外静压:220Pa 4.安装方式:吊装 5.减振底座形式、数量:减振吊架 6.支架类型:支架制作安装 7.支架除锈刷漆要求:除锈后刷防锈漆及灰色调和漆各两遍 | 台 | 1
24 | 全新风处理机 | 1.名称:全新风处理机(室内机) 2.型号:(V)X-2.5 3.规格:额定风量:2500m3/h,制冷/热量:28.0/17.4kW,电功率:0.9kW,机外静压:220Pa 4.安装方式:吊装 5.减振底座形式、数量:减振吊架 6.支架类型:支架制作安装 7.支架除锈刷漆要求:除锈后刷防锈漆及灰色调和漆各两遍 | 台 | 7
25 | 多联机空调室内机 | 1.名称:多联机空调室内机 2.型号:VRF2.8(管) 3.规格:制冷/热量:2.8/3.2kW,电功率:0.03KW,风量:500m3/h 4.安装方式:吊装 5.减振底座形式、数量:减震器安装 6.支架类型:支架制作安装 7.支架除锈刷漆要求:除轻锈、刷两遍防锈漆，刷两遍调和漆 8.附件:含线控器 | 台 | 11
26 | 多联机空调室内机 | 1.名称:多联机空调室内机 2.型号:VRF3.6(管) 3.规格:制冷/热量:3.6/4.0kW,电功率:0.03KW,风量:800m3/h 4.安装方式:吊装 5.减振底座形式、数量:减震器安装 6.支架类型:支架制作安装 7.支架除锈刷漆要求:除轻锈、刷两遍防锈漆，刷两遍调和漆 8.附件:含线控器 | 台 | 27
27 | 多联机空调室内机 | 1.名称:多联机空调室内机 2.型号:VRF4.5(管) 3.规格:制冷/热量:4.5/5.0kW,电功率:0.03KW,风量:900m3/h 4.安装方式:吊装 5.减振底座形式、数量:减震器安装 6.支架类型:支架制作安装 7.支架除锈刷漆要求:除轻锈、刷两遍防锈漆，刷两遍调和漆 8.附件:含线控器 | 台 | 55
28 | 多联机空调室内机 | 1.名称:多联机空调室内机 2.型号:VRF5.6(管) 3.规格:制冷/热量:5.6/6.3kW,电功率:0.08W,风量:950m3/h 4.安装方式:吊装 5.减振底座形式、数量:减震器安装 6.支架类型:支架制作安装 7.支架除锈刷漆要求:除轻锈、刷两遍防锈漆，刷两遍调和漆 8.附件:含线控器 | 台 | 11
29 | 多联机空调室内机 | 1.名称:多联机空调室内机 2.型号:VRF5.6(四) 3.规格:制冷/热量:5.6/6.3kW,电功率:0.03KW,风量:950m3/h 4.安装方式:吊装 5.减振底座形式、数量:减震器安装 6.支架类型:支架制作安装 7.支架除锈刷漆要求:除轻锈、刷两遍防锈漆，刷两遍调和漆 8.附件:含线控器 | 台 | 15
30 | 多联机空调室内机 | 1.名称:多联机空调室内机 2.型号:VRF7.1(四) 3.规格:制冷/热量:7.1/8kW,电功率:0.05KW,风量:1150m3/h 4.安装方式:吊装 5.减振底座形式、数量:减震器安装 6.支架类型:支架制作安装 7.支架除锈刷漆要求:除轻锈、刷两遍防锈漆，刷两遍调和漆 8.附件:含线控器 | 台 | 15
31 | 多联机室外机 | 1.名称:多联机室外机 2.型号:MCW-28 3.规格:制冷/热量:28/31.5kW,电功率:6.82/6.87KW,风量:10500m3/h,重量:227kg 4.安装方式:落地安装 5.减振底座形式、数量:橡胶减振垫 6.其他:含混凝土基础 | 台 | 8
32 | 多联机室外机 | 1.名称:多联机室外机 2.型号:MCW-58.8 3.规格:制冷/热量:58.8/63kW,电功率:15.76/15.42KW,风量:16000m3/h,重量:348kg 4.安装方式:落地安装 5.减振底座形式、数量:橡胶减振垫 6.其他:含混凝土基础 | 台 | 1
33 | 多联机室外机 | 1.名称:多联机室外机 2.型号:MCW-62.5 3.规格:制冷/热量:62.5/69kW,电功率:17.77/17.01KW,风量:16000m3/h,重量:348kg 4.安装方式:落地安装 5.减振底座形式、数量:橡胶减振垫 6.其他:含混凝土基础 | 台 | 1
34 | 多联机室外机 | 1.名称:多联机室外机 2.型号:MCW-79.5 3.规格:制冷/热量:79.5/95kW,电功率:22.78/23.1KW,风量:24000m3/h,重量:475kg 4.安装方式:落地安装 5.减振底座形式、数量:橡胶减振垫 6.其他:含混凝土基础 | 台 | 1
35 | 多联机室外机 | 1.名称:多联机室外机 2.型号:MCW-82 3.规格:制冷/热量:82/95kW,电功率:22.78/23.1KW,风量:24000m3/h,重量:475kg 4.安装方式:落地安装 5.减振底座形式、数量:橡胶减振垫 6.其他:含混凝土基础 | 台 | 1
36 | 多联机室外机 | 1.名称:多联机室外机 2.型号:MCW-82.7 3.规格:制冷/热量:82.7/95kW,电功率:22.78/23.1KW,风量:24000m3/h,重量:475kg 4.安装方式:落地安装 5.减振底座形式、数量:橡胶减振垫 6.其他:含混凝土基础 | 台 | 1
37 | 多联机室外机 | 1.名称:多联机室外机 2.型号:MCW-83.4 3.规格:制冷/热量:83.4/95kW,电功率:22.78/23.1KW,风量:24000m3/h,重量:475kg 4.安装方式:落地安装 5.减振底座形式、数量:橡胶减振垫 6.其他:含混凝土基础 | 台 | 1
38 | 多联机室外机 | 1.名称:多联机室外机 2.型号:MCW-84.1 3.规格:制冷/热量:84.1/95kW,电功率:22.78/23.1KW,风量:24000m3/h,重量:475kg 4.安装方式:落地安装 5.减振底座形式、数量:橡胶减振垫 6.其他:含混凝土基础 | 台 | 1
39 | 多联机室外机 | 1.名称:多联机室外机 2.型号:MCW-93.6 3.规格:制冷/热量:93.6/100kW,电功率:25/24.8KW,风量:24000m3/h,重量:475kg 4.安装方式:落地安装 5.减振底座形式、数量:橡胶减振垫 6.其他:含混凝土基础 | 台 | 1
40 | 风冷式冷水机组 | 1.名称:风冷式冷水机组 2.编号:CXAH060, 3.规格：P=51.4kW,制冷量:165kW,制热量:167kW,额定流量:22.74m3/h、外形尺寸:3160x1950x1850 4.安装方式:落地安装 5.其它:包含但不限于招标文件与技术规范，设计图纸与标准图集，设计、施工规范要求的所有工作内容及相关材料 | 台 | 1
41 | 分体空调 | 1.名称:分体空调 2.型号:FTN2.3 3.制冷量:制冷/热量:2.3/3.15KW,电功率≤0.68 KW,APF≥4.0 4.隔震垫(器)、支架形式、材质:含室外机、设备支架、支架刷油 | 台 | 2
42 | 分体空调 | 1.名称:分体空调 2.型号:FTN2.6 3.制冷量:制冷/热量:2.6/4.4KW,电功率≤0.56KW 4.隔震垫(器)、支架形式、材质:含室外机、设备支架、支架刷油 | 台 | 2
43 | 分体空调 | 1.名称:分体空调 2.型号:FTN3.3 3.制冷量:制冷/热量:3.3/5.0KW,电功率≤1.23 KW 4.隔震垫(器)、支架形式、材质:含室外机、设备支架、支架刷油 | 台 | 32
44 | 分体空调 | 1.名称:分体空调 2.型号:FTN7.1 3.制冷量:制冷/热量:5.1/5.8KW,电功率≤4.05KW 4.隔震垫(器)、支架形式、材质:含室外机、设备支架、支架刷油 | 台 | 1
45 | 分体空调 | 1.名称:分体空调 2.型号:FTN5.1(挂) 3.制冷量:制冷/热量:5.1/5.8KW,电功率≤3.11KW 4.隔震垫(器)、支架形式、材质:含室外机、设备支架、支架刷油 | 台 | 1
46 | 分体空调 | 1.名称:分体空调 2.型号:FTN7.1(柜) 3.制冷量:制冷/热量:5.1/5.8KW,电功率≤4.05KW 4.隔震垫(器)、支架形式、材质:含室外机、设备支架、支架刷油 | 台 | 1
47 | 分体空调 | 1.名称:分体空调 2.型号:FTN7.1(天) 3.制冷量:制冷/热量:5.1/5.8KW,电功率≤405KW 4.隔震垫(器)、支架形式、材质:含室外机、设备支架、支架刷油 | 台 | 2
48 | 冷凝器自动在线清洗装置 | 1.名称:冷凝器自动在线清洗装置 2.规格:电源:3Φ/380V/50HZ,输入电功率:1.5KW,发球时水流量≥8L/S,扬程≥20M,发球时间≤3S、收球机局部阻力损失<05 m,有检修孔、控制器能提供无缘触点和485网络接口,能与BA系统联动 3.其他:包含但不限于招标文件与技术规范，设计图纸与标准图集，设计、施工规范要求的所有工作内容及相关材料 | 台 | 2
49 | 卧式暗装风机盘管机组 | 1.名称:卧式暗装风机盘管机组 2.型号:FP-102 3.规格:额定风量:1020m3/h,额定供冷/热量:5.4/8.1Kw,输入电功率:108w 4.安装方式:吊装 5.减振底座形式、数量:减震器安装 6.支架类型:支架制作安装 7.支架除锈刷漆要求:除轻锈、刷两遍防锈漆，刷两遍调和漆 | 台 | 273
50 | 卧式暗装风机盘管机组 | 1.名称:卧式暗装风机盘管机组 2.型号:FP-34 3.规格:额定风量:340m3/h,额定供冷/热量:1.8/2.7Kw,输入电功率:44w 4.安装方式:吊装 5.减振底座形式、数量:减震器安装 6.支架类型:支架制作安装 7.支架除锈刷漆要求:除轻锈、刷两遍防锈漆，刷两遍调和漆 | 台 | 167
51 | 卧式暗装风机盘管机组 | 1.名称:卧式暗装风机盘管机组 2.型号:FP-51 3.规格:额定风量:340m3/h,额定供冷/热量:1.8/2.7Kw,输入电功率:44w 4.安装方式:吊装 5.减振底座形式、数量:减震器安装 6.支架类型:支架制作安装 7.支架除锈刷漆要求:除轻锈、刷两遍防锈漆，刷两遍调和漆 | 台 | 14
52 | 卧式暗装风机盘管机组 | 1.名称:卧式暗装风机盘管机组 2.型号:FP-68 3.规格:额定风量:340m3/h,额定供冷/热量:1.8/2.7Kw,输入电功率:44w 4.安装方式:吊装 5.减振底座形式、数量:减震器安装 6.支架类型:支架制作安装 7.支架除锈刷漆要求:除轻锈、刷两遍防锈漆，刷两遍调和漆 | 台 | 42
53 | 卧式暗装风机盘管机组 | 1.名称:卧式暗装风机盘管机组 2.型号:FP-85 3.规格:额定风量:850m3/h,额定供冷/热量:4.5/6.75Kw,输入电功率:87w 4.安装方式:吊装 5.减振底座形式、数量:减震器安装 6.支架类型:支架制作安装 7.支架除锈刷漆要求:除轻锈、刷两遍防锈漆，刷两遍调和漆 | 台 | 40
54 | 卧式空气处理机组 | 1.名称:卧式空气处理机组 2.型号:AHU-D4 3.规格:送/新风量:4000m3/h,机外余压:200Pa,电机功率:1.1Kw,冷/热量:25.4/38Kw 4.安装方式:落地安装 5.减振底座形式、数量:橡胶减振垫 6.其他:含混凝土基础 | 台 | 2
55 | 卧式空气处理机组 | 1.名称:卧式空气处理机组 2.型号:AHU-D6 3.规格:送/新风量:6000m3/h,机外余压:250Pa,电机功率:2.2Kw,冷/热量:38/56.9Kw 4.安装方式:落地安装 5.减振底座形式、数量:橡胶减振垫 6.其他:含混凝土基础 | 台 | 12
56 | 超薄吊式新风空调器 | 1.名称:超薄吊式新风空调器 2.型号:XF-1.5 3.规格:风量:1500m3/h,机外余压:200Pa,电机功率:0.55Kw,冷/热量:19.2/21.5Kw 4.安装方式:吊装 5.其他附件:含线控器 6.其他:包含但不限于招标文件与技术规范，设计图纸与标准图集，设计、施工规范要求的所有工作内容及相关材料 | 台 | 12
57 | 超薄吊式新风空调器 | 1.名称:超薄吊式新风空调器 2.型号:XF-2.0 3.规格:风量:2000 m3/h,机外余压:200Pa,电机功率:0.55Kw,冷/热量:25.8/28.9Kw 4.安装方式:吊装 5.其他附件:含线控器 6.其他:包含但不限于招标文件与技术规范，设计图纸与标准图集，设计、施工规范要求的所有工作内容及相关材料 | 台 | 24
58 | 超薄吊式新风空调器 | 1.名称:超薄吊式新风空调器 2.型号:XF-2.5 3.规格:风量:2500 m3/h,机外余压:200Pa,电机功率:0.75Kw,冷/热量:32.1/36Kw 4.安装方式:吊装 5.其他附件:含线控器 6.其他:包含但不限于招标文件与技术规范，设计图纸与标准图集，设计、施工规范要求的所有工作内容及相关材料 | 台 | 9
59 | 低噪声方型横流式冷却塔 | 1.名称:低噪声方型横流式冷却塔 2.规格:LQT-700(Q=700m3/h,N≤22KW,运行重量:13700kg,材质:玻璃钢) 3.安装方式:座地安装 4.其他:包含但不限于招标文件与技术规范，设计图纸与标准图集，设计、施工规范要求的所有工作内容及相关材料 | 台 | 2
60 | 电动混流排风机 | 1.名称:电动混流排风机 2.型号:SWFG1-I型NO3.5 3.规格:L=1540m3/h,P=0.25kW,H=114Pa,n=960转/分 4.安装方式:吊装 5.其它:包含但不限于招标文件与技术规范，设计图纸与标准图集，设计、施工规范要求的所有工作内容及相关材料 | 台 | 1
61 | 电动离心风机 | 1.名称:电动离心风机(滤毒式进风) 2.型号:4-72No3.6A 3.规格:L=3000m3/h,P=3.0kW,n=2900转/分,H=1250Pa 4.安装方式:座地安装 5.其它:包含但不限于招标文件与技术规范，设计图纸与标准图集，设计、施工规范要求的所有工作内容及相关材料 | 台 | 3
62 | 电动离心风机 | 1.名称:电动离心风机(清洁式进风) 2.型号:4-72No4.5A 3.规格:L=7250m3/h,P=2.2kW,n=1450转/分,H=580Pa 4.安装方式:座地安装 5.其它:包含但不限于招标文件与技术规范，设计图纸与标准图集，设计、施工规范要求的所有工作内容及相关材料 | 台 | 2
63 | 柜式离心排风机 | 1.名称:柜式离心排风机 2.型号:PF-2-01 3.规格:L=6000m3/h,全压:440Pa,参考电功率:1.5KW 4.安装方式:吊装 5.其它:包含但不限于招标文件与技术规范，设计图纸与标准图集，设计、施工规范要求的所有工作内容及相关材料 | 台 | 1
64 | 柜式离心排风机 | 1.名称:柜式离心排风机 2.型号:PF-2-02 3.规格:L=2400m3/h,全压:360Pa,参考电功率:0.55KW 4.安装方式:吊装 5.其它:包含但不限于招标文件与技术规范，设计图纸与标准图集，设计、施工规范要求的所有工作内容及相关材料 | 台 | 1
65 | 柜式离心排风机 | 1.名称:柜式离心排风机 2.型号:PF-2-03 3.规格:L=1500m3/h,全压:270Pa,参考电功率:0.37KW 4.安装方式:吊装 5.其它:包含但不限于招标文件与技术规范，设计图纸与标准图集，设计、施工规范要求的所有工作内容及相关材料 | 台 | 1
66 | 柜式离心排风机 | 1.名称:柜式离心排风机 2.型号:PF-2-04 3.规格:L=2200m3/h,全压:370Pa,参考电功率:0.55KW 4.安装方式:吊装 5.其它:包含但不限于招标文件与技术规范，设计图纸与标准图集，设计、施工规范要求的所有工作内容及相关材料 | 台 | 1
人防工程
1 | 电动混流进风机 | 1.名称:电动混流进风机 2.型号:ADF-1100型 3.规格:L=45650m3/h,P=15kW,H=690Pa,n=1450转/分 4.安装方式:吊装 5.其它:包含但不限于招标文件与技术规范，设计图纸与标准图集，设计、施工规范要求的所有工作内容及相关材料 | 台 | 1
2 | 电动混流进风机 | 1.名称:电动混流进风机 2.型号:ADF-1300型 3.规格:L=65000m3/h,P=18.5kW,H=710Pa,n=960转/分 4.安装方式:吊装 5.其它:包含但不限于招标文件与技术规范，设计图纸与标准图集，设计、施工规范要求的所有工作内容及相关材料 | 台 | 2
3 | 电动混流排风机 | 1.名称:电动混流排风机 2.型号:ADF-1100型 3.规格:L=45650m3/h,P=15kW,H=690Pa,n=1450转/分 4.安装方式:吊装 5.其它:包含但不限于招标文件与技术规范，设计图纸与标准图集，设计、施工规范要求的所有工作内容及相关材料 | 台 | 1
4 | 电动混流排风机 | 1.名称:电动混流排风机 2.型号:SWFG1-I型NO3.5 3.规格:L=1540m3/h,P=0.25kW,H=114Pa,n=960转/分 4.安装方式:吊装 5.其它:包含但不限于招标文件与技术规范，设计图纸与标准图集，设计、施工规范要求的所有工作内容及相关材料 | 台 | 1
5 | 电动离心风机 | 1.名称:电动离心风机(滤毒式进风) 2.型号:4-72No3.6A 3.规格:L=3000m3/h,P=3.0kW,n=2900转/分,H=1250Pa 4.安装方式:座地安装 5.其它:包含但不限于招标文件与技术规范，设计图纸与标准图集，设计、施工规范要求的所有工作内容及相关材料 | 台 | 3
6 | 电动离心风机 | 1.名称:电动离心风机(清洁式进风) 2.型号:4-72No4.5A 3.规格:L=7250m3/h,P=2.2kW,n=1450转/分,H=580Pa 4.安装方式:座地安装 5.其它:包含但不限于招标文件与技术规范，设计图纸与标准图集，设计、施工规范要求的所有工作内容及相关材料 | 台 | 2
7 | 电动离心风机 | 1.名称:电动离心风机(清洁式进风) 2.型号:4-72No6C 3.规格:L=9000m3/h,P=3.0kW,n=1250转/分,H=742Pa 4.安装方式:座地安装 5.其它:包含但不限于招标文件与技术规范，设计图纸与标准图集，设计、施工规范要求的所有工作内容及相关材料 | 台 | 1
8 | 电动轴流风机 | 1.名称:电动轴流风机(清洁式排风) 2.型号:SWFG1-I型NO5 3.规格:L=6550m3/h,P=2.2kW,n=1450转/分,H=532Pa 4.安装方式:吊装 5.其它:包含但不限于招标文件与技术规范，设计图纸与标准图集，设计、施工规范要求的所有工作内容及相关材料 | 台 | 2
9 | 电动轴流风机 | 1.名称:电动轴流风机(清洁式排风) 2.型号:SWFG1-I型NO5 3.规格:L=8100m3/h,P=2.2kW,n=1450转/分,H=453Pa 4.安装方式:吊装 5.其它:包含但不限于招标文件与技术规范，设计图纸与标准图集，设计、施工规范要求的所有工作内容及相关材料 | 台 | 1
10 | 风冷式冷水机组 | 1.名称:风冷式冷水机组 2.编号:CXAH060, 3.规格：P=51.4kW,制冷量:165kW,制热量:167kW,额定流量:22.74m3/h、外形尺寸:3160x1950x1850 4.安装方式:落地安装 5.其它:包含但不限于招标文件与技术规范，设计图纸与标准图集，设计、施工规范要求的所有工作内容及相关材料 | 台 | 1
11 | 卧式空气处理机组 | 1.名称:卧式空气处理机组 2.编号:5WH220 3.规格:制冷量=146.5KW,P=7.5KW,风量=21900m3/h,风量=21900m3/h 4.安装方式:落地安装 5.其它:包含但不限于招标文件与技术规范，设计图纸与标准图集，设计、施工规范要求的所有工作内容及相关材料 | 台 | 1