## 参数报价
叫号机报价单
序号 | 名称 | 规格 | 单位 | 单价 | 数量 | 总价 | 备注
1 | 取号机 | 显示尺寸:>=17寸 液晶屏:液晶显示屏 亮度:300cd/m2 响应时间:5ms 显示寿命:>=10万小时 触摸屏 触摸屏:十点电容触摸 透光率 >92% 最小触摸体: >2mm(Rad.) 耐久性: >承受6千万次单触摸 热敏打印机 接口:USB口 纸宽:80mm 打印宽度:>=72mm/入纸方式 易装纸 打印长度:>=100KM /切纸方式 滑动式 切纸条件:半切、全切/切纸厚度 64 - 120 um 切刀寿命:>=10万次 打开方式:前置式 | 台 |  | 1
2 | 无线呼叫器 | 供电接口:Micro USB 功能键:1软胶按键 中文提示 通信方式:无线通信 显示:122 X 32点阵 供电方式:5V1A 特点:呼叫屏幕显示 已办/等待/当前/窗口 信息 一键呼叫号码即可响应 说明:主要用于工作人员呼叫器排队号码使用(每窗口一个)直插直用/可用电脑USB供电 | 个 |  | 4
3 | 八字屏 | (标准八字) 供电:220V独立供电 规格: 单红色 接口定义:HUB08 通信:无线通信/内置接收模块 寿命:≥10万小时 最佳视距:2-16米 显示:请XXXX号到XX窗口 安装方式:壁挂/吊挂 特点:2000平方内,通电后即可与取号机无线配对/连接,根据要求更改显示内容,多窗口使用下可集中电源供电 说明:主要用于当前窗口显示排队号码使用 | 个 |  | 4
4 | 壁挂液晶综合屏 | 显示尺寸:>=32寸(横屏/坚屏) 面板类型:LED 显示屏幕:比例:16:9 显示区域:698.4×392.85mm 分辨率:1920*1080 对比度1000:1 安装方式:壁挂/吊挂 横屏/竖屏 存储:32G 系统:Android 10.0 接口:USB*2/RJ45 网络连接:Wifi/RJ45 | 台 |  | 1
5 | 标准版排队系统 | 1、支持实时显示系统设备运行状态功能 2、支持实时显示 业务(详细显示取号/已办/等待/过号/时长/评价数量) 窗口信息(等待/已办/时长/在线/空闲)功能 3、支持按日期/昨天/本周/本月/自定义统计业务信息(取号人次/等待时间/办理时间)/根据窗业务/窗口/工号选择统计业务及评价信息功能 4、支持按日期/昨天/本周/本月/自定义统计业务信息(取号人次/等待时间/办理时间)/根据窗业务/窗口/工号选择统计业务及评价信息功能 5、支持按日期/昨天/本周/本月/自定义统计客户信息(客户统计姓名/手机号/身份证/卡号)以及所办业务信息查看及导出功能 6、支持按控制业务信息管理/新增/分配/限制业务取号规则(身份证/卡类/手机号)及限制办理时间/数量业务前缀A-Z/0-9/AA-AZ/BA-BZ(一级业务88项)自定义功能 7、支持业务多级转移流程设置A->B B->C C->A功能 8、支持IC/ID卡客户分组定义白名单功能、并且优先等级分类功能 9、支持配置窗口信息管理(名称/地址/优先级/语音/位置信息)窗口业务智能时间优先/窗口业务优先 语音方案管理(独立语音/统一语音/语音自定义)功能 10、支持液晶窗口/综合信息按区域编号/区域名称/区域描述显示自定义功能 11、支持LED长条屏自定义格式(显示内容,字段调整)可视化编辑功能 12、支持多窗口分多区域管理功能 13、支持编辑液晶窗口显示(自定义文案/标题/照片/员工模块/窗口号/窗口名称/正在办理标题/正在办理/下一位/办理业务/等待人数/北京时间表/视频/背景图片)自定义编辑编排以上信息(样式/颜色/大小/透明度)及播放视屏广告功能 14、支持液晶综合显示(自定义文案/标题/呼叫标题/窗口办理/业务标题/正在办理/即将办理/已过号/照片/北京时间表/视频/背景图片)自定义编辑编排以上信息(样式/颜色/大小/透明度)及播放视屏广告功能 15、支持液晶窗口/综合显示语音独立播放自定义功能 16、支持设置终端代码/类型/状态/地址/自动接收新设备(修改/删除/测式)功能 17、支持编辑取号界面(自定义文案/业务/图片/时间/版本/视频/背景图)自定义功能 18、支持打印模版(打印方案/自定义文案/业务信息/位置信息/办理窗口/取号号码/手机号/等待人数/图片时间表)自定义版面功能 19、支持批量导入员工/姓名/职位/部门/描述功能 20、支持批量导入客户/姓名/类型/电话/身份证/卡号功能 21、支持员工名字格式/客户名字格式/手机显示格式/号码清空时间/自动关机功能 22、支持各终端设备的公告(跑马灯)滚动功能 23、支持多网点在线排队/微信预约/实时查看功能扩展以及预约排队数据的查询及黑名单功能 24、支持人证对比取号 25、支持二次开发数据对接独立各个功能模块 26、各软件模块(服务/管理/取号/呼叫/显示/评价)独立安装自动(无需IP设置)连接功能 27、支持虚拟呼叫器(安卓呼叫器/widndows)使用功能 28、支持指纹对比取号 | 个 |  | 1
6 | 线材、安装配件及安装调试费用 | 含安装线材、配件及一年免费上门质保服务 | 项 |  | 1
合计

## 软件功能
软件功能：
关于业务：
1、业务自定义（业务的名称可自己设定/删除与增加，如 综合业务，现金业务等）
2、业务数量可设置36种（前缀A-Z,0-9）
3、限定业务的 取号时间（上下午）、取号总数量、以及是否刷卡取号
4、可设置取号界面业务二级目录，
5、可支持业务转移功能（业务A转业务B，只要办B业务的窗口都可接收）
关于窗口：
6、一个窗口可办理多个业务
7、每个窗口可设置业务优先级进行呼叫（在窗口办理多业务时）
8、可设置 “按取票时间先后顺序” 或 “按业务优先级办理”进行呼叫
关于队列 用户：
9、一键清除当前所有排队号码，修改退出密码
关于语音
10、语音自定义（根据需求，更换您自己想要的语音）、格式自定义；可选择电脑语音包
11、每个窗口可设置不同的呼叫/求助语音（例 请A001号到1号窗口 请B001号到2号柜台）
12、支持普通话+粤语(单选或多选)
关于显示：
13、每个窗口 可显示不同的提示信息（例 1号：欢迎光临 2号 ：祝你健康）
14、可设置呼叫后指定时间显示到提示语
关于终端：
15、全自动查找终端（呼叫器 LED屏）可在终端列表里更改 终端的地址；查找/修改/删除终端
16、可通过LED设置 发送查看终端LED（窗口屏 信息屏 综合屏 ）编码、版本 以及重启LED
17、可通过LED设置 更改 LED（窗口屏 信息屏 综合屏）显示信息
18、可通过LED设置 LED 呼叫 显示 格式
19、LED可滚动显示信号/号码、自定义滚动速度
关于打印：
20、自定义更改打印号票设置（如字体大小，公司LOGO，名称，显示内容，底部的提示语）
关于系统
21、支持 磁条卡取号、刷身份证取号
22、统计报表，可查看/导出，排队的信息（办理数量、等待时间、平均时间、服务时间 ）
23、可设置 更换/调整取号界面底图、取号界面业务按钮的 大小 颜色 位置 跑马灯，视频播放
24、可以连接电视机作综合显示屏（VGA或HDMI连接）
25、后台支持 多台取号机连局域网进行同步取号
26、可使用软件呼叫，与硬件功能相同，并可选择性呼叫号码
27、终端的地址、名称、都在软件后台完成
28、可自定义设置号码清0时间，如12：00 00：00二个时间段的设置
29、可设置指定时间关机，来电开机
30、软件版本有 中文，繁体，英文 三种可选择
硬件功能：
1、无通信口设置 ,USB通信模块，即插即用；最大范围1000平方无延时 0秒传输数据
2、每台取号机可连接60窗口，120个终端（每窗口2个终端，一个呼叫器，一个LED屏）无延时
3、呼叫器中文显示，等待人员，已办人数，窗口地址，未办人数
4、终端（呼叫器、LED屏）自动配对地址，无需人工增加；方便维护
5、LED窗口屏内置5V2A电源，直接插220V电源头即可通电（多窗口可串连接），
6、呼叫器配5V1A电源头直接220V或者插在主机上的USB接口即可通电
7、电视机作综合显示时，无需增加其它设备，将电视机VGA线直插在取号机内部即可
8、2个呼叫器作为同一地址时，可在一块LED屏上面显示同一号码
9、可支持6块综合显示屏与窗口同步显示号码
10、呼叫器 一键呼叫，（无需按 清除/再按呼叫），直接按呼叫即可响应
11、立式取号机内置功放2个喇叭，无需外接音响； 台式取号机。外置无线音响
12、取号机，呼叫器，LED屏，相互之间为无线连接（无需线路安装），插电即可